## Foglio1
Elementi utili | Descrizione campi | Range campi | Questions | Answers
4_wheel_drive_e_msg | 4-wheel-drive error message | 0/1 | Cosa rappresentano 0 e 1? | 4-wheel-drive error message ERRORE SI/NO
4_wheel_drive_error | Warning light when 4-wheel-drive goes into error | 0/1 | Cosa rappresentano 0 e 1? | Warning light when 4-wheel-drive goes into error ERRORE SI/NO
4_wheel_drive_oil_temp_coupling | Oil temperature in 4-wheel-drive coupling | -54/200 Fault value: 201 | E' in gradi centigradi? | SI
acc_lateral | accelerazione laterale | (-1,27/ +1,27) Fault value: 1,28 | Qual è l'unità di misura? G o m/s^2 | G
acc_longitudinal | accelerazione longitudinale | -1,63098878695 / +1,62143221202 Not available: 1,62461773700 Fault value: 1,62780326197 | Qual è l'unità di misura? G o m/s^2 | G
activ_launch_control | When driver activates launch control | 0/1
altitude | altitudine posizione veicolo (0:imperial, 1: metric) | 0/10000
am_pm |  | 0 = 24h, 1 =12h (AM/PM)
angle | angolo di sterzata (0/800) | 0/1 | Rappresenta l'angolo di sterzo? Come sono state calcolate le direzioni? | no info
angular_direction | angolo di sterzata (0/800) | 0/1 | Qual è la convenzione del segno? Cosa intendono 0 e 1 | no info
angular_speed | steering angular speed (absolute value) | 0/2500 Initial value: 2550 | Qual è l'unità di misura? | no info
battery_level_p | battery level in % | 0/100 Initial value: 140 Fault value :150 | è il SOC? Come viene calcolato? Ci sono altri dati sulla batteria? | Non ci sono altri dati
brake_pressure | pressione freni (-30/276.6) | -30/276.6 Fault value: 276,9 | Qual è l'unità di misura? | no info
brake_pressure_qbit | pressione freni (-30/276.6) quality bit | 0/1
coolant_temperature | temperatura liquido raffreddamento motore (-48 /141.75 C°) | -48/141.75 Initial value: 142,5 Fault value: 143,25 | Rappresenta il coolant motore? | SI
coolant_temperature_qbit | temperatura liquido raffreddamento motore (-48 /141.75 C°) quality bit | 0/1
coupling_overheat | Coupling has overheated and is in protection mode | 0/1 | Cosa rappresentano 0 e 1? | 1 protection mode
day |  | 1/31 Initial value: 0
direction | steering angle (absolute value) | 0/800 Initial value: 819 | Rappresenta l'angolo di sterzo? Come sono state calcolate le direzioni? | no info
direction_qbit | steering angle (absolute value) qbit | 0/1
drive_mode_adaptive_cruise_control | Drive Mode (adaptive cruise control) | 1/2/3 Initial value: 0
drive_mode_afs | Drive Mode | 1/2/3 Initial value: 0 | Cosa rappresenta AFS? | vedere attachment file "Gray_services"
drive_mode_belt_tensioner | Drive Mode (belt tensioner) | 1/2/3 Initial value: 0
drive_mode_blocking_differential | Drive Mode (blocking differential) | 1/2/3 Initial value: 0
drive_mode_damper | Drive Mode (damper) | 1/2/3 Initial value: 0 | che differenza c'è rispetto a drive_mode_dampers | vedere attachment file "Gray_services"
drive_mode_dampers | Drive Mode (dampers) | 1/2/3 Initial value: 0
drive_mode_electric_power_steering | Drive Mode (Electric Power Steering) | 1/2/3 Initial value: 0
drive_mode_electronic_power_steering | Drive Mode (Electronic Power Steering) | 1/2/3 Initial value: 0 | Che differenza c'è rispetto al drive_mode_electric_power_steering? | vedere attachment file "Gray_services"
drive_mode_for_EPS | Drive mode in which you find EPS | 1/2/3 Initial value: 0
drive_mode_motor | Drive Mode (motor) | 1/2/3 Initial value: 0
drive_mode_st | Drive Mode | 1/2/3 Initial value: 0 | Qual è la differenza fra drive_mode_st e drive_mode_status? Inoltre cosa intendono le mode 1 / 2 / 3 ? | vedere attachment file "Gray_services"
drive_mode_status | Drive mode status | 1/2/3 Initial value: 0
drive_mode_steering_column_unit | Drive Mode (steering column unit) | 1/2/3 Initial value: 0
drive_mode_transimission | Drive Mode (transimission) | 1/2/3 Initial value: 0
driving_mode_rws | Driving mode rws signal | 1/2/3 Initial value: 0
driving_mode | modalità di guida ("1 - Charisma Strada, 2 - Charisma Sport, 3 - Charisma Corsa") | 1/2/3 Initial value: 0
engaged_auto | engaged gear when automatic transmission is used | See "Gears Lookup table" in "Attachment" | è possibile fornire la gears lookup table? Indica la marcia in cui l'utente si trova? | vedere attachment file "Gray_services"
engaged_manual | non presente | See "Gears Lookup table" in "Attachment"
esp_status | Status of the ESP system (errors, recovery, etc.) | 0/1
fuel_level | fuel tank content in liters | 0/126 Fault value: 127 | Perche' ci sono valori in cui arriva a 127? | è il fault in litri
gearbox_status | Gearbox status | 0/1/2/3 | Cosa significa status 0 1 2 3? | vedere attachment file "Gray_services"
hours |  | 0/23
km_tachometer | km on tachometer | 0/1048573 Initial value: 1048574 Fault value:1048575 | Rappresentano i kilometri effettuati? | si
latitude | latitudine posizione veicolo | -85/+85
longitude | longitudine posizione veicolo | -180/+180
minutes |  | 0/59
month |  | 1/12 Initial value:0 Relative date: 14 Fault value: 15
oil_temperature | temperatura olio (-60/192 C°) | -60/192 Not installed: 193 Initial value: 194 Falut value: 195
oil_temperature_qbit | temperatura olio (-60/192 C°) quality bit | 0/1 | Cosa significa qbit? | bit di controllo - non rilevante
power_instant | instantaneous power provided from engine | 0 - 1227 Not installed: 1227,6 Fault value: 1228,2 | Qual è l'unità di misura? | W
rpm | giri motore (0/16383) | 0/16383
rpm_qbit | giri motore (0/16383) quality bit | 0/1
rws_angle | RWS angle or movement in mm of actuator | 0/10,19 Undervoltage: 10,20 Not calibrated: 10,21 Initial value: 10,22 Fault value:10,24 | Rappresenta il Rear wheel steering? Si possono avere chiarimenti sui campi | in mm come da descrizione
rws_angle_qbit | RWS angle or movement in mm of actuator quality bit | 0/1
rws_sign | RWS sign (positive or negative) | 0/1
seconds |  | 0/59
slip_angle | yaw rate signal (absolute value) | 0/163,82 Fault value: 163,83 | Qual è l'unità di misura?
slip_angle_qbit | yaw rate signal (absolute value) quality bit | 0/1 |  | bit di controllo - non rilevante
slip_direction | yaw rate signal (direction) | 0/1
speed | velocità rilevata | 0/511 | Come e' calcolata la velocita' in questo caso? Ci sono valori che arrivano anche a 997793. Che unita' di misura hanno? | km/h
start_stop_info | start_stop_info | 0/1/2/3 | Cosa rappresentano 0 / 1 / 2 / 3? | no info
throttle | pressione pedale acceleratore (%) | 0/101,6 Fault value: 102
throttle_qbit | pressione pedale acceleratore (%) quality bit | 0/1
torque | Steering torque transmitted by the driver to the steering wheel | 0/8 Initial value: 10,22
torque | coppia (0/2045) | 0/2032 Fault value: 2040 | come viene determinata? | coppia motore
torque_instant | coppia istantanea fornita dal motore (0/2045) | 0/2045 Not installed: 2046 Fault value: 2047 | Differenza instant e normale? | coppia motore
torque_qbit | Steering torque transmitted by the driver to the steering wheel quality bit | 0/1
torque_sign | Sign of steering torque | 0/1
units | unità di misura (0 kmh, 1 mph) | 0/1
units | unità di misura (0:imperial, 1: metric) | 0/1
vitality | Key -on | 0/1 | Rappresenta quando la macchina accesa? A cosa corrisondono 0 e 1? | 0 spento 1 acceso
wheel_ang_vel_fl | Angular velocity of FL wheel | 0 - 409,2 Undervoltage: 409,3 Initial value: 409,4 Fault value: 409,5
wheel_ang_vel_fr | Angular velocity of FR wheel | 0 - 409,2 Undervoltage: 409,3 Initial value: 409,4 Fault value: 409,5
wheel_ang_vel_rl | Angular velocity of RL wheel | 0 - 409,2 Undervoltage: 409,3 Initial value: 409,4 Fault value: 409,5
wheel_ang_vel_rr | Angular velocity of RR wheel | 0 - 409,2 Undervoltage: 409,3 Initial value: 409,4 Fault value: 409,5
wheel_position | Steering wheel position | 0/613.95 Initial value: 614,1 | è la posizione dello sterzo o l'angolo di sterzo? | dello sterzo
year |  | 2000/2127
Nuove variabili ottenute dai file csv
roof_closed | This ID indicates when the roof is closed | 0/1
roof_intermediate |  | 0/1
roof_locked | When the roof is locked | 0/1
roof_open | When the roof is open | 0/1
oil_pressure |  |  | Si riferisce alla pressine dell'olio motore? Qual e' l'unita' di misura? | bar
power |  |  | Che differenza ha dalla potenza instantanea? | no info
fuel_tank | Level of the fuel tank | 0/127 | Perche' ci sono valori in cui arriva a 127? | fuel tank content in liters
fuel_tank_n_a |  | 0/100 | a cosa corrisponde 0 e a cosa 100? | fuel tank not available flag
hand_brake | If the hand brake has been triggered | 0/2 | Cosa significa quando e' presente il valore 2? | non abbiamo dettagli
bonnet | If the bonnet is open (or closed?) | 0/1 | Indica l'apertura del cofano? | bonnet status, si
door_driver_lock |  | 0/1
door_driver_open |  | 0/1
door_passenger_locked |  | 0/1
door_passenger_open |  | 0/1
trunk_lid | If the trunk is open (or closed?) | 0/1 | Indica l'apertura del bagagliaio? | cofano
tyre_press_fl | Tyre pressure |  | Unita' di misura in bar, psi o kPa? | bar
tyre_press_fr
tyre_press_rl
tyre_press_rr
window_driver_perc_open | Opening window percentage | 0/100 | Indica la percentuale di apertura del finestrino? A cosa corrispondono 0 e 1? | Specifies the window passenger opening value in%.
window_passenger_perc_open |  | 0/100 |  | 1 strada 2 sport 3 corsa